## Sheet1
References | manf# | Value | Footprint | Quantity
C4, C5, C6, C7, C8, C9 | 0603ZD105KAT2A | 1uF | C_0603 | 6
C1, C2, C3 | CC0603KRX7R9BB333 | 33n | C_0603 | 3
R5, R6, R7, R12, R13, R14, R15, R16, R17, R22, R23, R24 | CRCW1206220KFKEA | 220K | R_1206 | 12
R25, R26, R27, R33 | CRG0603F1K0 | 1K | R_0603 | 4
R1, R2, R3, R4, R8, R9, R10, R11, R18, R19, R20, R21, R28, R29, R30, R31 | CRL0603-FW-2R40ELF | 5.8R | R_0603 | 16
R32 | RT0603DRE072KL | 2K | R_0603 | 1
L1 | AIML-1206-R27K-T | Ferrite_Bead_Small | L_1206 | 1
D2 | LTST-C190KRKT | LED | LED_0603 | 1
D1 | PMEG1020EA | D_Schottky | D_SOD-323F | 1
U2, U3 | AP7365-33YG-13 | AP7365-33YG-13 | SOT-89-3 | 2
U4 | HLK-PM01 | Hi-Link_SMPS | HKLPM01 | 1
U1 | MCP73831T-3ACI/OT | MCP73831-2-OT | SOT-23-5 | 1
U5 | ROE-0505S | dc-dc | SIP4 | 1
F1 | 0ZRE0012FF1C | Polyfuse | C_Disc_D10.0mm_W2.5mm_P5.00mm | 1
RV1, RV2, RV3 | VP3225K401R275 | Varistor | SMD-4032 | 3
J4 | 10018784-10210TLF | CONN_02X18 | PCIE-36-SKT | 1
J3, J5 | 1053141108 | CONN_01X08 | Molex_NanoFit_2x04x2.50mm_Angled | 2
J1 | 1759059 | CONN_01X06 | PhoenixContact_MC-G_06x5.08mm_Angled | 1
J2 | BM02B-SRSS-TB(LFSN) | VBAT | JST_SH_BM02B-SRSS-TB_02x1.00mm_Straight | 1